## Ресурсная смета
СОГЛАСОВАНО: | [9 empty] | УТВЕРЖДАЮ:
Директор МУП "Александровэлектросеть"
______________ | [9 empty] | _______________ |  | Николаев Ю.В.
" _____ " ________________ 2014 г. | [8 empty] | "______ " _______________2014 г.
АЭС
(наименование стройки)
ЛОКАЛЬНЫЙ РЕСУРСНЫЙ СМЕТНЫЙ РАСЧЕТ №
(локальная смета)
|  | на | Установку камеры КСО -298 8 ВВ-600 МТЗ с вакуумным выключателем РП-4
(наименование работ и затрат, наименование объекта)
Основание:
|  | Сметная стоимость _______________________________________________________________________________________________ |  |  | ___________________________446225,18 |  | руб.
|  | монтажных работ _______________________________________________________________________________________________ |  |  | _______________________________________________________________________________________________361013,18 |  | руб.
|  | прочих _______________________________________________________________________________________________ |  |  | _______________________________________________________________________________________________17143,75 |  | руб.
|  | Средства на оплату труда _______________________________________________________________________________________________ |  |  | ___________________________34751,69 |  | руб.
|  | Сметная трудоемкость _______________________________________________________________________________________________ |  |  | _______________________________________________________________________________________________254,15 |  | чел.час
Составлен(а) в текущих (прогнозных) ценах по состоянию на 4 квартал 2013 года
№ пп | Обоснование | Наименование | Ед. изм. | Кол. |  | Сметная стоимость в текущих (прогнозных) ценах, руб. | [5 empty] | Т/з осн. раб. | Т/з мех.
|  |  |  | на ед. | всего | на ед. | общая | В том числе
[8 empty] | Осн.З/п | Эк.Маш. | З/пМех | Мат
1 | 2 | 3 | 4 | 5 | 6 | 7 | 8 | 9 | 10 | 11 | 12 | 13 | 14
Раздел 1. На установку камеры КСО-298 с вакуумным выключателем
Демонтаж камер КСО
1 | ТЕРм08-01-084-01 Постановл.Губернат.Владим.обл. от 02.08.12 №862 | Демонтаж камеры сборных распределительных устройств: с масляным выключателем (МДС 81-37.2004 п.п.3.2.1.Демонтаж оборудования, которое подлежит дальнейшему использованию, со снятием с места установки, необходимой (частичной) разборкой и консервированием с целью длительного или кратковременною хранения ОЗП=0,7; ЭМ=0,7 к расх.; ЗПМ=0,7; МАТ=0 к расх.; ТЗ=0,7; ТЗМ=0,7) НР (2510,75 руб.): 95%*0,85 от ФОТ СП (1616,83 руб.): 65%*0,8 от ФОТ | 1 шт. |  | 1 | 3230.47 | 3230.47 | 2168.86 | 1061.61 | 134.32 |  | 17.29 | 0.76
|  | Рабочий монтажник (ср 4) | чел.час | 17.29 | 17.29 | 125.44 | 2168.86 | 2168.86
|  | Затраты труда машинистов | чел.час | 0.763 | 0.76
| 1. 021102 | Краны на автомобильном ходу при работе на монтаже технологического оборудования 10 т | маш.-ч | 0.763 | 0.76 | 720.15 | 547.31 |  | 547.31 | 133.79
| 2. 400002 | Автомобили бортовые, грузоподъемность до 8 т | маш.-ч | 0.763 | 0.76 | 671.22 | 510.13 |  | 510.13
| 3. 101-1755 | Сталь полосовая, марка стали Ст3сп шириной 50-200 мм толщиной 4-5 мм | т |  |  | 28191.57
| 4. 101-1977 | Болты с гайками и шайбами строительные | кг |  |  | 33.97
| 5. 101-2143 | Краска | кг |  |  | 40.97
| 6. 999-9950 | Вспомогательные ненормируемые материалы | руб
2 | ТЕРм08-01-072-01 Постановл.Губернат.Владим.обл. от 02.08.12 №862 | Демонтаж шины ответвительной - одна полоса в фазе, медная или алюминиевая сечением: до 250 мм2 (МДС 81-37.2004 п.п.3.2.1.Демонтаж оборудования, которое подлежит дальнейшему использованию, со снятием с места установки, необходимой (частичной) разборкой и консервированием с целью длительного или кратковременною хранения ОЗП=0,7; ЭМ=0,7 к расх.; ЗПМ=0,7; МАТ=0 к расх.; ТЗ=0,7; ТЗМ=0,7) НР (949,14 руб.): 95%*0,85 от ФОТ СП (611,21 руб.): 65%*0,8 от ФОТ | 100 м |  | 0.15 | 6295.37 | 944.31 | 771.84 | 172.47 | 98.83 |  | 6.15 | 0.75
|  | Рабочий монтажник (ср 4) | чел.час | 41.02 | 6.15 | 125.44 | 771.46 | 771.46
|  | Затраты труда машинистов | чел.час | 4.97 | 0.75
| 1. 021102 | Краны на автомобильном ходу при работе на монтаже технологического оборудования 10 т | маш.-ч | 0.154 | 0.02 | 720.15 | 14.4 |  | 14.4 | 3.52
| 2. 040502 | Установки для сварки ручной дуговой (постоянного тока) | маш.-ч | 5.075 | 0.76 | 33.84 | 25.72 |  | 25.72
| 3. 351201 | Шинотрубогиб | маш.-ч | 4.816 | 0.72 | 158.6 | 114.19 |  | 114.19 | 94.45
| 4. 400002 | Автомобили бортовые, грузоподъемность до 8 т | маш.-ч | 0.154 | 0.02 | 671.22 | 13.42 |  | 13.42
| 5. 101-2143 | Краска | кг |  |  | 40.97
| 6. 101-2272 | Аргон газообразный, сорт I | м3 |  |  | 119.88
| 7. 101-3995 | Электроды УОНИ 13/45 | кг |  |  | 60.08
| 8. 111-0086 | Бирки маркировочные | 100 шт. |  |  | 32.86
| 9. 506-1143 | Прутки из алюминиевых сплавов марки АД1, круглого сечения, нормальной точности и прочности, немерной длины, диаметром 135-200 мм | т |  |  | 133179.44
| 10. 506-1180 | Пруток круглый медный марки М3-Т, диаметром 20 мм | т |  |  | 208405.59
| 11. 999-9950 | Вспомогательные ненормируемые материалы | руб
Монтаж камер КСО
3 | ТЕРм08-01-087-02 Постановл.Губернат.Владим.обл. от 02.08.12 №862 | Плита проходная асбестоцементная или стальная для установки трансформаторов тока, проходных изоляторов или прохода шин НР (6843,01 руб.): 95%*0,85 от ФОТ СП (4406,65 руб.): 65%*0,8 от ФОТ | 1 м2 |  | 4 | 2106.15 | 8424.6 | 6171.64 | 834.8 | 105.64 | 1418.16 | 49.2 | 0.6
|  | Рабочий монтажник (ср 4) | чел.час | 12.3 | 49.2 | 125.44 | 6171.65 | 6171.65
|  | Затраты труда машинистов | чел.час | 0.15 | 0.6
| 1. 021102 | Краны на автомобильном ходу при работе на монтаже технологического оборудования 10 т | маш.-ч | 0.15 | 0.6 | 720.15 | 432.09 |  | 432.09 | 105.62
| 2. 400002 | Автомобили бортовые, грузоподъемность до 8 т | маш.-ч | 0.15 | 0.6 | 671.22 | 402.73 |  | 402.73
| 3. 101-1641 | Сталь угловая равнополочная, марка стали ВСт3кп2, размером 50x50x5 мм | т | 0.0118 | 0.0472 | 23059.51 | 1088.41 |  |  |  | 1088.41
| 4. 101-1977 | Болты с гайками и шайбами строительные | кг | 2.28 | 9.12 | 33.97 | 309.81 |  |  |  | 309.81
| 5. 113-1786 | Лак битумный БТ-123 | т | 0.0002 | 0.0006 | 31170.15 | 18.7 |  |  |  | 18.7
| 6. 999-9950 | Вспомогательные ненормируемые материалы | руб | 2.37 | 9.48
4 | ТЕРм08-01-072-01 Постановл.Губернат.Владим.обл. от 02.08.12 №862 | Шина ответвительная - одна полоса в фазе, медная или алюминиевая сечением: до 250 мм2 НР (1355,91 руб.): 95%*0,85 от ФОТ СП (873,16 руб.): 65%*0,8 от ФОТ | 100 м |  | 0.15 | 9161.83 | 1374.27 | 1102.62 | 246.39 | 141.19 | 25.26 | 8.79 | 1.07
|  | Рабочий монтажник (ср 4) | чел.час | 58.6 | 8.79 | 125.44 | 1102.62 | 1102.62
|  | Затраты труда машинистов | чел.час | 7.1 | 1.07
| 1. 021102 | Краны на автомобильном ходу при работе на монтаже технологического оборудования 10 т | маш.-ч | 0.22 | 0.03 | 720.15 | 21.6 |  | 21.6 | 5.28
| 2. 040502 | Установки для сварки ручной дуговой (постоянного тока) | маш.-ч | 7.25 | 1.09 | 33.84 | 36.89 |  | 36.89
| 3. 351201 | Шинотрубогиб | маш.-ч | 6.88 | 1.03 | 158.6 | 163.36 |  | 163.36 | 135.12
| 4. 400002 | Автомобили бортовые, грузоподъемность до 8 т | маш.-ч | 0.22 | 0.03 | 671.22 | 20.14 |  | 20.14
| 5. 101-2143 | Краска | кг | 1.36 | 0.204 | 40.97 | 8.36 |  |  |  | 8.36
| 6. 101-2272 | Аргон газообразный, сорт I | м3 | 0.44 | 0.066 | 119.88 | 7.91 |  |  |  | 7.91
| 7. 101-3995 | Электроды УОНИ 13/45 | кг | 0.03 | 0.0045 | 60.08 | 0.27 |  |  |  | 0.27
| 8. 111-0086 | Бирки маркировочные | 100 шт. | 0.102 | 0.0153 | 32.86 | 0.5 |  |  |  | 0.5
| 9. 506-1143 | Прутки из алюминиевых сплавов марки АД1, круглого сечения, нормальной точности и прочности, немерной длины, диаметром 135-200 мм | т | 0.0001 |  | 133179.44
| 10. 506-1180 | Пруток круглый медный марки М3-Т, диаметром 20 мм | т | 0.0002 |  | 208405.59
| 11. 999-9950 | Вспомогательные ненормируемые материалы | руб | 11.27 | 1.691
5 | Прайс лист | ШинаАД31Т-8х80 | кг |  | 51 | 120,34 142/1,18 | 6137.34 |  |  |  | 6137.34
6 | ТЕРм08-02-414-01 Постановл.Губернат.Владим.обл. от 02.08.12 №862 | Конструкция металлическая для шинопроводов НР (5035,05 руб.): 95%*0,85 от ФОТ СП (3242,38 руб.): 65%*0,8 от ФОТ | 1 т |  | 0.2 | 26765.04 | 5353.01 | 4559.98 | 537.81 | 58.8 | 255.22 | 37.2 | 12.25
|  | Рабочий монтажник (ср 3,8) | чел.час | 186 | 37.2 | 122.58 | 4559.98 | 4559.98
|  | Затраты труда машинистов | чел.час | 61.27 | 12.25
| 1. 021102 | Краны на автомобильном ходу при работе на монтаже технологического оборудования 10 т | маш.-ч | 1.67 | 0.33 | 720.15 | 237.65 |  | 237.65 | 58.09
| 2. 030902 | Подъемники гидравлические высотой подъема: 10 м | маш.-ч | 59.6 | 11.92
| 3. 040502 | Установки для сварки ручной дуговой (постоянного тока) | маш.-ч | 10.8 | 2.16 | 33.84 | 73.09 |  | 73.09
| 4. 400002 | Автомобили бортовые, грузоподъемность до 8 т | маш.-ч | 1.67 | 0.33 | 671.22 | 221.5 |  | 221.5
| 5. 101-0490 | Лаки бакелитовые ЛБС-1, ЛБС-2 | т | 0.063 | 0.0126
| 6. 101-1924 | Электроды диаметром 4 мм Э42А | кг | 6.25 | 1.25 | 57.97 | 72.46 |  |  |  | 72.46
| 7. 101-1977 | Болты с гайками и шайбами строительные | кг | 26.9 | 5.38 | 33.97 | 182.76 |  |  |  | 182.76
| 8. 101-2593 | Шпильки | кг | 22.2 | 4.44
| 9. 111-0179 | Изоляторы | шт. | 3.33 | 0.666
| 10. 509-0067 | Профиль монтажный | шт. | 144 | 28.8
| 11. 999-9950 | Вспомогательные ненормируемые материалы | руб | 34.97 | 6.994
7 | ТЕРм08-01-084-01 прим. Постановл.Губернат.Владим.обл. от 02.08.12 №862 | Камера сборных распределительных устройств: с вакуумным выключателем НР (3586,79 руб.): 95%*0,85 от ФОТ СП (2309,76 руб.): 65%*0,8 от ФОТ | 1 шт. |  | 1 | 4669.71 | 4669.71 | 3098.37 | 1516.59 | 191.88 | 54.75 | 24.7 | 1.09
|  | Рабочий монтажник (ср 4) | чел.час | 24.7 | 24.7 | 125.44 | 3098.37 | 3098.37
|  | Затраты труда машинистов | чел.час | 1.09 | 1.09
| 1. 021102 | Краны на автомобильном ходу при работе на монтаже технологического оборудования 10 т | маш.-ч | 1.09 | 1.09 | 720.15 | 784.96 |  | 784.96 | 191.88
| 2. 400002 | Автомобили бортовые, грузоподъемность до 8 т | маш.-ч | 1.09 | 1.09 | 671.22 | 731.63 |  | 731.63
| 3. 101-1755 | Сталь полосовая, марка стали Ст3сп шириной 50-200 мм толщиной 4-5 мм | т | 0.001 | 0.001 | 28191.57 | 28.19 |  |  |  | 28.19
| 4. 101-1977 | Болты с гайками и шайбами строительные | кг | 0.42 | 0.42 | 33.97 | 14.27 |  |  |  | 14.27
| 5. 101-2143 | Краска | кг | 0.3 | 0.3 | 40.97 | 12.29 |  |  |  | 12.29
| 6. 999-9950 | Вспомогательные ненормируемые материалы | руб | 4.75 | 4.75
8 | ТЕРм08-01-080-01 Постановл.Губернат.Владим.обл. от 02.08.12 №862 | Приборы измерения и защиты, количество подключаемых концов: до 2 НР (162,19 руб.): 95%*0,85 от ФОТ СП (104,45 руб.): 65%*0,8 от ФОТ | 1 шт. |  | 1 | 200.34 | 200.34 | 141.75 | 55.66 | 7.04 | 2.93 | 1.13 | 0.04
|  | Рабочий монтажник (ср 4) | чел.час | 1.13 | 1.13 | 125.44 | 141.75 | 141.75
|  | Затраты труда машинистов | чел.час | 0.04 | 0.04
| 1. 021102 | Краны на автомобильном ходу при работе на монтаже технологического оборудования 10 т | маш.-ч | 0.04 | 0.04 | 720.15 | 28.81 |  | 28.81 | 7.04
| 2. 400002 | Автомобили бортовые, грузоподъемность до 8 т | маш.-ч | 0.04 | 0.04 | 671.22 | 26.85 |  | 26.85
| 3. 101-1977 | Болты с гайками и шайбами строительные | кг | 0.04 | 0.04 | 33.97 | 1.36 |  |  |  | 1.36
| 4. 509-0156 | Оконцеватели маркировочные | 100 шт. | 0.02 | 0.02 | 78.55 | 1.57 |  |  |  | 1.57
| 5. 999-9950 | Вспомогательные ненормируемые материалы | руб | 0.22 | 0.22
9 | Прайс лист | Камера КСО -298 8 В В-600 МТЗ | шт |  | 1 | 288135.59 | 288135.59 |  |  |  | 288135.59
10 | ТЕРм08-02-472-02 Постановл.Губернат.Владим.обл. от 02.08.12 №862 | Заземлитель горизонтальный из стали: полосовой сечением 160 мм2 НР (226,04 руб.): 95%*0,85 от ФОТ СП (145,56 руб.): 65%*0,8 от ФОТ | 100 м |  | 0.1 | 6248.73 | 624.87 | 203.48 | 41.2 | 3.87 | 380.19 | 1.66 | 0.02
|  | Рабочий монтажник (ср 3,8) | чел.час | 16.6 | 1.66 | 122.58 | 203.48 | 203.48
|  | Затраты труда машинистов | чел.час | 0.22 | 0.02
| 1. 021102 | Краны на автомобильном ходу при работе на монтаже технологического оборудования 10 т | маш.-ч | 0.22 | 0.02 | 720.15 | 14.4 |  | 14.4 | 3.52
| 2. 040502 | Установки для сварки ручной дуговой (постоянного тока) | маш.-ч | 3.13 | 0.31 | 33.84 | 10.49 |  | 10.49
| 3. 400002 | Автомобили бортовые, грузоподъемность до 8 т | маш.-ч | 0.22 | 0.02 | 671.22 | 13.42 |  | 13.42
| 4. 101-1889 | Сталь полосовая 40х4 мм, кипящая | т | 0.13 | 0.013 | 27956.76 | 363.44 |  |  |  | 363.44
| 5. 101-1924 | Электроды диаметром 4 мм Э42А | кг | 0.9 | 0.09 | 57.97 | 5.22 |  |  |  | 5.22
| 6. 113-1786 | Лак битумный БТ-123 | т | 0.0037 | 0.0004 | 31170.15 | 12.47 |  |  |  | 12.47
| 7. 999-9950 | Вспомогательные ненормируемые материалы | руб | 3.12 | 0.312
Итого прямые затраты по разделу в текущих ценах | [6 empty] | 319094.51 | 18218.54 | 4466.53 | 741.57 | 296409.44 | 146.12 | 16.58
Итого прямые затраты по разделу с учетом коэффициентов к итогам (МДС35 пр.1 т.2 п.5.1._То же, внутри работающих ТП и РП при наличии допусков ОЗП=1,35; ЭМ=1,35; ЗПМ=1,35; ТЗ=1,35; ТЗМ=1,35 (Поз. 1-10)) | [6 empty] | 327034.29 | 24595.03 | 6029.82 | 1001.12 | 296409.44 | 197.26 | 22.38
Накладные расходы | [6 empty] | 20668.89
Сметная прибыль | [6 empty] | 13310
Итого по разделу 1 На установку камеры КСО-298 с вакуумным выключателем | [6 empty] | 361013.18 |  |  |  |  | 197.26 | 22.38
Раздел 2. Пусконаладочные работы
11 | ТЕРп01-11-011-01 Постановл.Губернат.Владим.обл. от 02.08.12 №862 | Проверка наличия цепи между заземлителями и заземленными элементами НР (79,71 руб.): 65%*0,85 от ФОТ СП (46,17 руб.): 40%*0,8 от ФОТ | 100 точек |  | 0.04 | 2671.68 | 106.87 | 106.87 |  |  |  | 0.64
|  | Электромонтажник-наладчик | чел.час | 8 | 0.32 | 168.48 | 53.91 | 53.91
|  | Инженер по наладке и испытаниям III категории | чел.час | 8 | 0.32 | 165.48 | 52.95 | 52.95
12 | ТЕРп01-11-010-01 Постановл.Губернат.Владим.обл. от 02.08.12 №862 | Измерение сопротивления растеканию тока: заземлителя НР (747,28 руб.): 65%*0,85 от ФОТ СП (432,81 руб.): 40%*0,8 от ФОТ | 1 измерение |  | 4 | 250.47 | 1001.88 | 1001.88 |  |  |  | 6
|  | Электромонтажник-наладчик | чел.час | 0.75 | 3 | 168.48 | 505.44 | 505.44
|  | Инженер по наладке и испытаниям III категории | чел.час | 0.75 | 3 | 165.48 | 496.44 | 496.44
13 | ТЕРп01-03-008-05 Постановл.Губернат.Владим.обл. от 02.08.12 №862 | Выключатель: автоматический с электромагнитным дутьем или вакуумный и элегазовый напряжением до 11 кВ НР (2850,59 руб.): 65%*0,85 от ФОТ СП (1651,02 руб.): 40%*0,8 от ФОТ | 1 шт. |  | 1 | 3821.8 | 3821.8 | 3821.8 |  |  |  | 24
|  | Электромонтажник-наладчик | чел.час | 4.8 | 4.8 | 125.44 | 602.11 | 602.11
|  | Инженер по наладке и испытаниям II категории | чел.час | 14.4 | 14.4 | 183.73 | 2645.71 | 2645.71
|  | Техник по наладке и испытаниям II категории | чел.час | 4.8 | 4.8 | 119.58 | 573.98 | 573.98
14 | ТЕРп01-11-021-01 Постановл.Губернат.Владим.обл. от 02.08.12 №862 | Измерение переходных сопротивлений постоянному току контактов шин распределительных устройств напряжением: до 10 кВ НР (124,54 руб.): 65%*0,85 от ФОТ СП (72,13 руб.): 40%*0,8 от ФОТ | 1 измерение |  | 1 | 166.98 | 166.98 | 166.98 |  |  |  | 1
|  | Электромонтажник-наладчик | чел.час | 0.5 | 0.5 | 168.48 | 84.24 | 84.24
|  | Инженер по наладке и испытаниям III категории | чел.час | 0.5 | 0.5 | 165.48 | 82.74 | 82.74
15 | ТЕРп01-12-024-02 Постановл.Губернат.Владим.обл. от 02.08.12 №862 | Испытание изолятора опорного: многоэлементного или подвесного НР (1256,31 руб.): 65%*0,85 от ФОТ СП (727,64 руб.): 40%*0,8 от ФОТ | 1 испытание для трех элементов |  | 3 | 561.45 | 1684.35 | 1684.35 |  |  |  | 10.5
|  | Электромонтажник-наладчик | чел.час | 1.4 | 4.2 | 125.44 | 526.85 | 526.85
|  | Инженер по наладке и испытаниям II категории | чел.час | 2.1 | 6.3 | 183.73 | 1157.5 | 1157.5
Итого прямые затраты по разделу в текущих ценах | [6 empty] | 6781.88 | 6781.88 |  |  |  | 42.14
Итого прямые затраты по разделу с учетом коэффициентов к итогам (МДС35 пр.1 т.2 п.5.1._То же, внутри работающих ТП и РП при наличии допусков ОЗП=1,35; ЭМ=1,35; ЗПМ=1,35; ТЗ=1,35; ТЗМ=1,35 (Поз. 11-15)) | [6 empty] | 9155.54 | 9155.54 |  |  |  | 56.89
Накладные расходы | [6 empty] | 5058.44
Сметная прибыль | [6 empty] | 2929.77
Итого по разделу 2 Пусконаладочные работы | [6 empty] | 17143.75 |  |  |  |  | 56.89
ИТОГИ ПО СМЕТЕ:
Итого прямые затраты по смете в текущих ценах | [6 empty] | 325876.39 | 25000.42 | 4466.53 | 741.57 | 296409.44 | 188.26 | 16.58
Итого прямые затраты по смете с учетом коэффициентов к итогам (МДС35 пр.1 т.2 п.5.1._То же, внутри работающих ТП и РП при наличии допусков ОЗП=1,35; ЭМ=1,35; ЗПМ=1,35; ТЗ=1,35; ТЗМ=1,35 (Поз. 1-15)) | [6 empty] | 336189.83 | 33750.57 | 6029.82 | 1001.12 | 296409.44 | 254.15 | 22.38
Накладные расходы | [6 empty] | 25727.33
Сметная прибыль | [6 empty] | 16239.77
Итоги по смете: | [6 empty] | 378156.93
Итого Монтажные работы | [6 empty] | 361013.18 |  |  |  |  | 197.26 | 22.38
Итого Прочие затраты | [6 empty] | 17143.75 |  |  |  |  | 56.89
Итого | [6 empty] | 378156.93 |  |  |  |  | 254.15 | 22.38
В том числе:
Материалы | [6 empty] | 296409.44
Машины и механизмы | [6 empty] | 6029.82
ФОТ | [6 empty] | 34751.69
Накладные расходы | [6 empty] | 25727.33
Сметная прибыль | [6 empty] | 16239.77
НДС 18% | [6 empty] | 68068.25
ВСЕГО по смете | [6 empty] | 446225.18 |  |  |  |  | 254.15 | 22.38
Составил: Техник ПТО ____________________Морозова Н.П.
(должность, подпись, расшифровка)
Проверил: нач. ПТО ___________________Гаврилова Л.Н.
(должность, подпись, расшифровка)